## 2023-06-04_23-21_OpenFAN_PC_PI_
Designator | Distributor | Distributor Part Number | Manufacturer | Manufacturer Part Number | Quantity
C1 | DigiKey | 399-A768KE227M1DLAE029TR-ND | KEMET | A768KE227M1DLAE029 | 1
C2, C4, C5, C6, C7, C8, C9, C10, C11, C12, C13, C14, C15, C16, C17, C18, C19, C20, C21, C22, C23_FCN1, C23_FCN2, C23_FCN3, C23_FCN4, C23_FCN5, C23_FCN6, C23_FCN7, C23_FCN8, C23_FCN9, C23_FCN10, C24, C25, C26, C27, D1, F1, F2, F3, L1, P1, P2, R1, R2, R3, R4, R5, R6, R7, R8, R9, R10, R11, R12, R13_FCN1, R13_FCN2, R13_FCN3, R13_FCN4, R13_FCN5, R13_FCN6, R13_FCN7, R13_FCN8, R13_FCN9, R13_FCN10, R14, R15, R16, R17, SW1, SW2 | [NoValue], DigiKey |  |  |  | 69
P3, P5 | DigiKey | A135088-ND | TE Connectivity AMP Connectors | 1546215-4 | 2
P4_FCN1, P4_FCN2, P4_FCN3, P4_FCN4, P4_FCN5, P4_FCN6, P4_FCN7, P4_FCN8, P4_FCN9, P4_FCN10 | DigiKey | WM4330-ND | Molex | 0470531000 | 10
U1 | DigiKey | W25Q32JVZPIQ-ND | Winbond Electronics | W25Q32JVZPIQ | 1
U2 | DigiKey | 2648-SC0914(13)CT-ND | Raspberry Pi | SC0914(13) | 1
U3, U4 | DigiKey | EMC2305-1-AP-CT-ND | Microchip Technology | EMC2305-1-AP-TR | 2
U5 | DigiKey | AP63203WU-7DICT-ND | Diodes Incorporated | AP63203WU-7 | 1
X1 | DigiKey | 535-9631-1-ND | Abracon LLC | ABMM2-12.000MHZ-E2-T | 1